## Arkusz
ZAŁĄCZNIK NR 3 DO SWZ
KOSZTORYS OFERTOWY
Klasyfikacja robót wg Wspólnego Słownika Zamówień
| 45000000-7,Roboty budowlane | [5 empty] | 000000-7,Roboty budowlane
|  | NAZWA INWESTYCJI: | [5 empty] | "Uszczelnienie patio ze strefą wejścia do budynku przy ul. Bartyckiej 110A w Warszawie"
|  | ADRES INWESTYCJI: | [5 empty] | ul. Bartycka 110A, 00-716 Warszawa
|  | NAZWA INWESTORA: | [5 empty] | Główny Inspektorat Ochrony Środowiska ul. Bitwy Warszawskiej 1920r. 3 w Warszawie
Wojewódzki Inspektorat Ochrony Środowiska ul. Bartycka 110A, w Warszawie
|  | ADRES INWESTORA: | [5 empty] | ul. Bartycka 110A, 00-716 Warszawa
POZIOM CEN:
NARZUTY
|  | Koszty zakupu [Kz] | [6 empty] | 0,00 % materiały wykonawcy
|  | Koszty pośrednie [Kp] | [6 empty] | 00,00 % (R+S)
|  | Zysk [Z] | [6 empty] | 00 % (R+S+Kp(R+S))
|  | VAT [V] | [6 empty] | 00 %(R+M+S+U+Kp(R+S)+Z(R+S))
|  | WARTOŚĆ KOSZTORYSOWA ROBÓT BEZ PODATKU VAT: | [8 empty] | zł
|  | PODATEK VAT: | [8 empty] | zł
|  | OGÓŁEM WARTOŚĆ KOSZTORYSOWA ROBÓT: | [8 empty] | zł
|  | SŁOWNIE: |  |  |  | zł
|  | WYKONAWCA: | [10 empty] | INWESTOR:
|  | Data opracowania | [10 empty] | Data zatwierdzenia
Kosztorys ofertowy
Lp. |  |  | Podstawa |  | Opis | [6 empty] | j.m. |  | Ilość | Cena | Wartość
KOSZTORYS:
1 |  |  |  |  | Roboty przygotowawcze
1 d.1 |  |  | KNR 2-25 0307-01 |  | Budowa ogrodzenia z siatki na słupkach metalowych obetonowanych, wys.1,6m | [6 empty] | m2 |  | 80 * 1,6 = 128,000
2 d.1 |  |  | KNR 0-21 4007-03 |  | Zabezpieczenie podłóg płytami OSB | [6 empty] | m2 |  | 110
3 d.1 |  |  | KNR 2-25 0307-03 |  | Rozebranie ogrodzenia z siatki na słupkach metalowych obetonowanych wys.1,6m | [6 empty] | m2 |  | 80 * 1,6 = 128,000
4 d.1 |  |  |  |  | Zabezpieczenie okien w poziomie parteru | [6 empty] | kpl |  | 1
5 d.1 |  |  |  |  | Kontener socjalny dla pracowników | [6 empty] | kpl |  | 1
6 d.1 |  |  |  |  | Postawienie przenośnego wc np.Toi Toi | [6 empty] | szt |  | 1
Razem dział: Roboty przygotowawcze
2 |  |  |  |  | Usunięcie z patio ziemi i fontanny
7 d.2 |  |  | KNR 4-01 0106-01 |  | Wykopy nieumocnione o ścianach pionowych wykonywane wewnątrz budynku - wykop bez względu na głębokość i kategorię z odrzuceniem na odległość do 3m | [6 empty] | m3 |  | 64.603
8 d.2 |  |  | KNP 1 0403.2-03 |  | Załadowanie i przewiezienie taczkami o pojemności 60-80 litrów na odległość do 10m gruntu odspojonego kategorii III | [6 empty] | m3 |  | 64.603
9 d.2 |  |  | KNP 1 0403.3-03 |  | Dodatek do tablicy 403.1 i 403.2 za przewiezienie na każde dalsze 10m gruntu kategorii III Krotność = 2,5 | [6 empty] | m3 |  | 64.603
10 d.2 |  |  | KNR 4-01 0108-06 |  | Wywiezienie ziemi samochodami samowyładowczymi na odległość do 1km, grunt kategorii III | [6 empty] | m3 |  | 64.603
11 d.2 |  |  | KNR 4-01 0108-08 |  | Wywiezienie ziemi samochodami samowyładowczymi - na każdy następny 1km ponad 1km Krotność = 19 | [6 empty] | m3 |  | 64.603
12 d.2 |  |  |  |  | Opłata za składowanie ziemi | [6 empty] | t |  | 64,603 * 1,6 = 103,365
13 d.2 |  |  | KNR 4-01 0212-02 |  | Rozbiórka elementów konstrukcji betonowych niezbrojonych o grubości ponad 15cm - donice | [6 empty] | m3 |  | 0,30 * 0,30 * 0,25 * 114 = 2,565
14 d.2 |  |  | KNR 4-01 0349-02 |  | Rozebranie ścian, filarów, kolumn wykonanych z cegieł na zaprawie cementowo-wapiennej - murek fontanny | [6 empty] | m3 |  | 0,25 * 0,70 * 8,50 = 1,488
15 d.2 |  |  | KNP 1 0112.1-01 |  | Przewożenie gruzu budowlanego na odległość do 20m w jednym poziomie | [6 empty] | m3 |  | 2,565 + 1,488 = 4,053
16 d.2 |  |  | KNP 1 0112.1-03 |  | Przewożenie gruzu budowlanego - dodatek do kol. 01 i 02 za przewiezienie na każde dalsze 10m ponad 20m Krotność = 1,5 | [6 empty] | m3 |  | 2,565 + 1,488 = 4,053
17 d.2 |  |  | KNR 4-01 0108-11 |  | Wywiezienie gruzu spryzmowanego samochodami samowyładowczymi na odległość do 1km | [6 empty] | m3 |  | 2,565 + 1,488 = 4,053
18 d.2 |  |  | KNR 4-01 0108-12 |  | Wywiezienie gruzu spryzmowanego samochodami samowyładowczymi - na każdy następny 1km ponad 1km Krotność = 19 | [6 empty] | m3 |  | 2,565 + 1,488 = 4,053
19 d.2 |  |  |  |  | Opłata za utylizację i składowanie gruzu | [6 empty] | t |  | 15.7
Razem dział: Usunięcie z patio ziemi i fontanny 49 245,15
Kosztorys ofertowy
Lp. |  |  | Podstawa |  | Opis | [6 empty] | j.m. |  | Ilość | Cena | Wartość
3 |  |  |  |  | Usunięcie warstw wierzchnich i izolacyjnych z patio
20 d.3 |  |  | KNNR 3 0801-04 |  | Rozebranie posadzek z płytek na zaprawie cementowej | [6 empty] | m2 |  | 13,60 * 12,62 = 171,632
21 d.3 |  |  | KNNR 8 0224-01 |  | Demontaż wpustu | [6 empty] | szt |  | 4
22 d.3 |  |  | KNR 4-01 0212-01 |  | Rozbiórka elementów konstrukcji betonowych niezbrojonych o grubości do 15cm | [6 empty] | m3 |  | 19,90 * 14,88 * 0,10 = 29,611
23 d.3 |  |  | KNR 4-04 0509-03 |  | Rozebranie pokrycia dachowego z papy na betonie na zakład | [6 empty] | m2 |  | 19,90 * 14,88 = 296,112
24 d.3 |  |  | KNR 13-23 0106-08 |  | Rozbiórki izolacji cieplnych ze styropianu | [6 empty] | m3 |  | 19,90 * 14,88 * 0,07 = 20,728
25 d.3 |  |  | KNR 4-04 0509-03 |  | Rozebranie izolacji z folii - analogia wsp.R=0,3 | [6 empty] | m2 |  | 19,90 * 14,88 = 296,112
26 d.3 |  |  | KNP 1 0112.1-01 |  | Przewożenie gruzu budowlanego na odległość do 20m w jednym poziomie | [6 empty] | m3 |  | 94.31
27 d.3 |  |  | KNP 1 0112.1-03 |  | Przewożenie gruzu budowlanego - dodatek do kol. 01 i 02 za przewiezienie na każde dalsze 10m ponad 20m Krotność = 1,5 | [6 empty] | m3 |  | 94.31
28 d.3 |  |  | KNR 4-01 0108-11 |  | Wywiezienie gruzu spryzmowanego samochodami samowyładowczymi na odległość do 1km | [6 empty] | m3 |  | 94.31
29 d.3 |  |  | KNR 4-01 0108-12 |  | Wywiezienie gruzu spryzmowanego samochodami samowyładowczymi - na każdy następny 1km ponad 1km Krotność = 19 | [6 empty] | m3 |  | 94.31
30 d.3 |  |  | KNR 2-02 2101-01 |  | Demontaż okładziny kamiennej ścian wraz z izolacją. wsp. 0,4 do R | [6 empty] | m2 |  | (2 * 14,88 + 19,90) * 0,8 = 39,728
31 d.3 |  |  | KNR 13-23 0106-09 |  | Rozbiórki izolacji cieplnych z wełny mineralnej | [6 empty] | m3 |  | (2 * 14,88 + 19,90) * 0,8 * 0,15 = 5,959
32 d.3 |  |  |  |  | Opłata za utylizację i składowanie gruzu | [6 empty] | t |  | 78.315
33 d.3 |  |  |  |  | Opłata za utylizację i składowanie styropianu | [6 empty] | t |  | 19,90 * 14,88 * 0,07 * 15,00 / 1000 = 0,311
34 d.3 |  |  |  |  | Opłata za utylizację i składowanie wełny | [6 empty] | t |  | 3.612
35 d.3 |  |  |  |  | Opłata za utylizację i składowanie papy | [6 empty] | t |  | 19,90 * 14,88 * 12,00 / 1000 = 3,553
Razem dział: Usunięcie warstw wierzchnich i izolacyjnych z patio
4 |  |  |  |  | Odtworzenie warstw
36 d.4 |  |  | KNR 4-01 0211-01 analogia |  | Sprawdzenie powierzchni stropu po rozbiórkach warstw, odbicie lużlnych elementów betonowych, osuszenie i przygotowanie powierzchni do położenia wastw wyrównawczych . | [6 empty] | m2 |  | 19,90 * 14,88 = 296,112
37 d.4 |  |  | NNRNKB 202 1134-01 |  | Gruntowanie podłoży preparatami przed uzupełnianaiem ubytków w stropie - powierzchnie poziome | [6 empty] | m2 |  | 19,90 * 14,88 = 296,112
38 d.4 |  |  | KNR 2-02 1102-02 + KNR 2-02 1102-03 |  | Warstwy spadkowe o minimalnej gr. 5 cm z betonu B-20 ze zbrojeniem rozproszonym z włókien polipropylenowych np. Baucon 0,6-1 k/m3. | [6 empty] | m2 |  | 19,90 * 14,88 = 296,112
39 d.4 |  |  | KNP 01 0111-01.01 |  | Przewożenie taczkami betonów (z załadowaniem przez narzucenie i wyładowaniem przez przechylenie) na odległość do 30 m w jednym poziomie | [6 empty] | m3 |  | 24.755
40 d.4 |  |  | KNR 2-02 0514-06 |  | Obsadzenie wpustów dwustopniowych systemowych. | [6 empty] | szt |  | 4
41 d.4 |  |  | KNR 0-36 1115-01 |  | Uszczelnienie przejść instalacyjnych - analogia | [6 empty] | szt |  | 4
42 d.4 |  |  | KNR 0-40 0102-01 |  | Wykonanie fasety uszczelniającej o promieniu 5 cm na styku ze ścianami z izoalacji MB 2K zagęszczonej piaskiem 4:1 | [6 empty] | m |  | (2 * 14,88 + 19,90) = 49,660
43 d.4 |  |  | KNR 0-40 0106-02 |  | Przeciwwilgociowa izolacja posadzek w warunkach wilgoci gruntowej i bezciśnieniowej wodzie przesiąkającej - gruntowanie preparatem Aida Kiesol i uszczelnienie preparatem MB - 2K firmy Remmers lub równoważnym. | [6 empty] | m2 |  | 296.112
44 d.4 |  |  | KNR 0-40 0110-01 |  | Uszczelnienie szczelin dylatacyjnych żywicą akrylową Gel Acryl Superflex AR firmy De Neef z montażem taśm dylatacyjnych Fugnenband 120 firmy Remmers lub równoważne. | [6 empty] | m |  | 60
45 d.4 |  |  | analiza indywidualna |  | Przeprowadzenie próby izolacji przez obciążenie wodą głębokości 10 cm przez 24 godziny. | [6 empty] | próba |  | 1
46 d.4 |  |  | KNR 2-02 0607-01 |  | Izolacja pozioma podposadzkowa przeciwwilgociowa i przeciwwodna z folii polietylenowej szerokiej | [6 empty] | m2 |  | 19,90 * 14,88 = 296,112
47 d.4 |  |  | KNR 2-02 0609-01 |  | Izolacje poziome na wierzchu konstrukcji z płyt XPS gr. 7 cm . | [6 empty] | m2 |  | 19,90 * 14,88 = 296,112
48 d.4 |  |  | KNR 2-02 0607-01 analogia |  | Rozłożenie membrany dyfuzyjnej TGV 21 lub równoważnej. | [6 empty] | m2 |  | 19,90 * 14,88 = 296,112
49 d.4 |  |  | KNR 2-02 0607-01 analogia |  | Rozłożenie drenażu Fixodrive FX50 lub równoważnego. | [6 empty] | m2 |  | 19,90 * 14,88 = 296,112
50 d.4 |  |  | KNR 2-02 0607-01 analogia |  | Rozłożenie geowłókniny filtracyjnej SF. | [6 empty] | m2 |  | 19,90 * 14,88 = 296,112
51 d.4 |  |  | KNR 2-31 0105-05 0105-06 |  | Podsypka cementowo-piaskowa z zagęszczeniem ręcznym grubości 6-9 cm warstwy po zagęszczeniu | [6 empty] | m2 |  | 19,90 * 14,88 = 296,112
52 d.4 |  |  | KNR 2-31 0502-03 |  | Chodniki z płyt betonowych 35x35x5 cm na podsypce cementowo-piaskowej . | [6 empty] | m2 |  | 19,90 * 14,88 = 296,112
53 d.4 |  |  | KNR 2-31 0606-01 |  | Odwodnienie liniowe | [6 empty] | m |  | 6
Razem dział: Odtworzenie warstw
5 |  |  |  |  | Odtworzenie elewacji kamiennej
54 d.5 |  |  | KNR 4-01 0619-03 analogia |  | Oczyszczenie i przygotowanie powierzchni ścian pod wykonanie izolacji na wysokość 40 cm . | [6 empty] | m2 |  | (2 * 14,88 + 19,90) * 0,4 = 19,864
55 d.5 |  |  | NNRNKB 202 1134-02 |  | Zagruntowanie powierzchni ścian na wysokość 40 cm . | [6 empty] | m2 |  | (2 * 14,88 + 19,90) * 0,4 = 19,864
56 d.5 |  |  | KNR 4-01 0705-03 |  | Wykonanie tynku zwykłego pasem o szerokości do 40 cm na murach jako podłoże pod izolację. | [6 empty] | m |  | (2 * 14,88 + 19,90) = 49,660
57 d.5 |  |  | KNR 0-40 0104-01 |  | Przeciwwilgociowa izolacja ścian w warunkach wilgoci gruntowej i bezciśnieniowej wodzie przesiąkającej - nałożenie warstwy izolacyjnej Kiesol + Multi-Baudicht 2K lub równoważne. | [6 empty] | m2 |  | (2 * 14,88 + 19,90) * 0,4 = 19,864
58 d.5 |  |  | KNR 2-02 0613-06 analogia |  | Izolacje cieplne i przeciwdźwiękowe pionowe z płyt z wełny mineralnej z welonem, montowane na kołki rozporowe. | [6 empty] | m2 |  | (2 * 14,88 + 19,90) * 0,8 = 39,728
59 d.5 |  |  | KNR 2-02 2101-01 |  | Odtworzenie dolnej warstwy okładziny elewacyjnej z kamienia na podkonstrukcji. Kamień z odzysku. | [6 empty] | m2 |  | (2 * 14,88 + 19,90) * 0,8 = 39,728
Razem dział: Odtworzenie elewacji kamiennej
6 |  |  |  |  | Wymiana posadzek z płytek w strefie wejściowej i na podjeżdzie
60 d.6 |  |  | KNR 4-01 0811-07 |  | Rozebranie posadzki z płytek na zaprawie cementowej | [6 empty] | m2 |  | 108,39 + 11 = 119,390
61 d.6 |  |  | KNR BC-02 0210-01 |  | Wykonanie warstwy sczepnej na powierzchniach poziomych przed reprofilacją podłoży . | [6 empty] | m2 |  | 108,39 + 11 = 119,390
62 d.6 |  |  | KNR BC-02 0211-01 |  | Ręczna reprofilacja (wypełnianie ubytków) powierzchni poziomych zaprawą wielkość ubytków 5 mm | [6 empty] | m2 |  | 108,39 + 11 = 119,390
63 d.6 |  |  | KNR 0-40 0102-01 |  | Wykonanie fasety uszczelniającej o promieniu 5 cm na styku ze ścianami z izoalcji MB 2 k zagęszczonej piaskiem 4:1 | [6 empty] | m |  | 64.92
64 d.6 |  |  | KNR AT-40 0418-01 analogia |  | Wklejanie taśm uszczelniających naroża. | [6 empty] | m |  | 64.92
65 d.6 |  |  | KNR 0-40 0106-01 analogia |  | Przeciwwilgociowa izolacja posadzek w warunkach wilgoci gruntowej i bezciśnieniowej wodzie przesiąkającej - nałożenie warstwy ochronnej przed zawilgoceniem podłoża Kiesol + Dichtschlammme lub równoważnego. | [6 empty] | m2 |  | 108,39 + 11 = 119,390
66 d.6 |  |  | KNR 0-40 0106-01 |  | Przeciwwilgociowa izolacja posadzek w warunkach wilgoci gruntowej i bezciśnieniowej wodzie przesiąkającej - nałożenie warstwy izolacyjnrej Kiesol + Multi-Baudicht 2K lub równoważnej. | [6 empty] | m2 |  | 108,39 + 11 = 119,390
67 d.6 |  |  | KNR-W 2-02 1109-05 1109-06 |  | Posadzki z płytek z kamieni sztucznych 30 x 30 cm na zaprawie klejowej układane metodą regularną. | [6 empty] | m2 |  | 108,39 + 11 = 119,390
68 d.6 |  |  | KNR-W 2-02 1109-06 |  | Dodatek za dodatkowe 5 mm zaprawy klejowej Krotność = 5 | [6 empty] | m2 |  | 108,39 + 11 = 119,390
69 d.6 |  |  | KNR AT-22 0105-07 |  | Wypełnienie szczeliny dylatacyjnej elastyczną jednoskładnikową masą spoinującą przy szerokości spoiny 10 mm w polach posadzki 30 m2 | [6 empty] | m |  | 9 + 12 = 21,000
70 d.6 |  |  | KNR-W 2-02 1115-02 |  | Cokoliki z kształtek z kamieni sztucznych na zaprawie klejowej | [6 empty] | m |  | 65.2
71 d.6 |  |  | KNR AT-22 0105-06 |  | Wypełnienie szczeliny dylatacyjnej styków cokołow z posadzkami elastyczną jednoskładnikową masą spoinującą przy szerokości spoiny 6 mm | [6 empty] | m |  | 65.2
72 d.6 |  |  | KNP 1 0112.1-03 |  | Przewożenie gruzu budowlanego - dodatek do kol. 01 i 02 za przewiezienie na każde dalsze 10m ponad 20m Krotność = 1,5 | [6 empty] | m3 |  | 110 * 0,02 = 2,200
73 d.6 |  |  | KNR 4-01 0108-11 |  | Wywiezienie gruzu spryzmowanego samochodami samowyładowczymi na odległość do 1km | [6 empty] | m3 |  | 110 * 0,02 = 2,200
74 d.6 |  |  | KNR 4-01 0108-12 |  | Wywiezienie gruzu spryzmowanego samochodami samowyładowczymi - na każdy następny 1km ponad 1km Krotność = 19 | [6 empty] | m3 |  | 110 * 0,02 = 2,200
75 d.6 |  |  |  |  | Opłata za utylizację i składowanie gruzu | [6 empty] | t |  | 110 * 0,02 * 2000 / 1000 = 4,400
Razem dział: Wymiana posadzek z płytek w strefie wejściowej i na podjeżdzie
Kosztorys ofertowy
Lp. |  |  | Podstawa |  | Opis | [6 empty] | j.m. |  | Ilość | Cena | Wartość
7 |  |  |  |  | Wymiana licowania ścian podjazdu
76 d.7 |  |  | KNR 4-01 0819-15 |  | Rozebranie wykładziny ściennej z płytek | [6 empty] | m2 |  | 10.12
77 d.7 |  |  | KNR BC-02 0211-02 |  | Wykonanie warstwy sczepnej na powierzchniach pionowych przed reprofilacją podłoży . | [6 empty] | m2 |  | 10.12
78 d.7 |  |  | KNR BC-02 0211-02 + KNR BC-02 0211-04 |  | Ręczna reprofilacja (wypełnianie ubytków) powierzchni pionowych zaprawą wielkość ubytków do 30 mm | [6 empty] | m2 |  | 10.12
79 d.7 |  |  | KNR-W 2-02 0919-02 z.sz. 5.7. 9911-13 |  | Licowanie płytkami klinkierowymi o wymiarach 25x6 cm ścian - powierzchnia do 10 m2 | [6 empty] | m2 |  | 10.12
80 d.7 |  |  | KNP 1 0112.1-03 |  | Przewożenie gruzu budowlanego - dodatek do kol. 01 i 02 za przewiezienie na każde dalsze 10m ponad 20m Krotność = 1,5 | [6 empty] | m3 |  | 10,12 * 0,02 = 0,202
81 d.7 |  |  | KNR 4-01 0108-11 |  | Wywiezienie gruzu spryzmowanego samochodami samowyładowczymi na odległość do 1km | [6 empty] | m3 |  | 10,12 * 0,02 = 0,202
82 d.7 |  |  | KNR 4-01 0108-12 |  | Wywiezienie gruzu spryzmowanego samochodami samowyładowczymi - na każdy następny 1km ponad 1km Krotność = 19 | [6 empty] | m3 |  | 10,12 * 0,02 = 0,202
83 d.7 |  |  |  |  | Opłata za utylizację i składowanie gruzu | [6 empty] | t |  | 10,12 * 0,02 * 2000 / 1000 = 0,405
Razem dział: Wymiana licowania ścian podjazdu
8 |  |  |  |  | Prace przygotowawcze przed posdzeniem roślin i utwardzenia
84 d.8 |  |  | KNR 2-02 1101-07 |  | Podbudowa z piasku pod obrzeża betonowe | [6 empty] | m3 |  | 8
85 d.8 |  |  | KNR 2-31 0402-03 |  | Ława betonowa pod obrzeża. | [6 empty] | m3 |  | 6 * 0,05 = 0,300
86 d.8 |  |  | KNR 2-31 0407-05 |  | Obrzeża betonowe o wymiarach 30x8 cm na podsypce cementowo-piaskowej z wypełnieniem spoin zaprawą cementową | [6 empty] | m |  | 6
87 d.8 |  |  | KNR 2-02 1101-07 analogia |  | Ułożenie żwiru w opaskach. | [6 empty] | m3 |  | 5.67
88 d.8 |  |  | KNR 2-02 1101-07 |  | Podbudowa z piasku pod obrzeża betonowe "L" wokół rabaty | [6 empty] | m3 |  | 10
89 d.8 |  |  | KNR 2-31 0402-03 |  | Ława betonowa pod obrzeża "L". | [6 empty] | m3 |  | 70 * 0,2 * 0,3 = 4,200
90 d.8 |  |  | analiza indywidualna |  | Montaż obrzeży "L". | [6 empty] | m |  | 60
91 d.8 |  |  | KNR 2-21 0218-02 |  | Rozścielenie substratu intensywnego. | [6 empty] | m3 |  | 44.28
92 d.8 |  |  | KNR 2-01 0510-01 analogia |  | Rozłożenie kory drzewnej pod roślinami. | [6 empty] | m2 |  | 114
93 d.8 |  |  | KNR 2-31 0117-01 0117-02 analogia |  | Wzmocnienie istniejącej nawierzchni z przygotowaniem do wykorzystania jako podbudowy przy użyciu tłucznia kamiennego twardego - grubość warstwy po zagęszczeniu 8 cm | [6 empty] | m2 |  | 141
94 d.8 |  |  | KNR 2-31 0105-05 0105-06 |  | Podsypka cementowo-piaskowa z zagęszczeniem ręcznym - 10 cm grubość warstwy po zagęszczeniu | [6 empty] | m2 |  | 141
95 d.8 |  |  | KNR 2-31 0502-03 |  | Chodniki z płyt betonowych 35x35x5 cm na podsypce cementowo-piaskowej . | [6 empty] | m2 |  | 141
Razem dział: Prace przygotowawcze przed posdzeniem roślin i utwardzenia
Kosztorys ofertowy
Lp. |  |  | Podstawa |  | Opis | [6 empty] | j.m. |  | Ilość | Cena | Wartość
9 |  |  |  |  | Rośliny
96 d.9 |  |  |  |  | Projekt zieleni | [6 empty] | kpl |  | 1
97 d.9 |  |  | analiza indywidualna |  | Comus alba Sibirica Variegata | [6 empty] | szt |  | 2
98 d.9 |  |  | analiza indywidualna |  | Cotoneaster dammeri | [6 empty] | szt |  | 8
99 d.9 |  |  | analiza indywidualna |  | Euonymus fortunei Silver Queen | [6 empty] | szt |  | 20
100 d.9 |  |  | analiza indywidualna |  | Hydrangea paniculata Limelight | [6 empty] | szt |  | 8
101 d.9 |  |  | analiza indywidualna |  | Juniperus x pfitzeriana Mint Julep | [6 empty] | szt |  | 7
102 d.9 |  |  | analiza indywidualna |  | Pinus mugo mughus | [6 empty] | szt |  | 4
103 d.9 |  |  | analiza indywidualna |  | Sibirica japonica Goldmound | [6 empty] | szt |  | 31
104 d.9 |  |  | analiza indywidualna |  | Taxus baccata Repandens | [6 empty] | szt |  | 10
Razem dział: Rośliny
Wartość kosztorysowa robót bez podatku VAT:
VAT 23% :
Ogółem wartość kosztorysowa robót: