## Kosztorys
Załącznik nr 2a do SIWZ
Rodos 6.8.19.5 [11900]
Kosztorys szczegółowy
Przebudowa stropu pod patio w głównej siedzibie WIOŚ w Warszawie - roboty budowlane
Nr poz. | Opis robót, obmiary, nakłady | Jm | Ilość robót, nakład | Cena | Koszt jedn. | Wartość
1 | 2 | 3 | 4 | 5 | 6 | 7
Roboty przygotowawcze
1 | KNR 2-25 0307/01
Budowa ogrodzenia z siatki na słupkach metalowych obetonowanych, wys.1,6m
| 80*1,6 | m2 | 128
|  | m2 | 128 |  | 0 | 0
Robocizna
| Betoniarze gr.II | r-g | 0.23 | 0 | 0
| Malarze gr.II | r-g | 0.09 | 0 | 0
| Robotnicy gr.I | r-g | 0.47 | 0 | 0
Materiały
| Słupki z rur stalowych | szt | 0.29 | 0 | 0
| Siatka pleciona z drutu ocynkowanego h=2,0m | m2 | 0.99 | 0 | 0
| Lina stalowa ocynkowana 6,3mm | m | 1.5 | 0 | 0
| Materiały pomocnicze | % | 1.5 |  | 0
Sprzęt
| Samochód skrzyniowy 5t | m-g | 0.04 | 0 | 0
| Razem k.b. |  |  |  | 0
| Koszty zakupu |  |  |  | 0
| Koszty pośrednie R+S |  |  |  | 0
| Zysk R+S+Kp (R+S) |  |  |  | 0
| Cena jednostkowa |  |  |  | 0
2 | KNR 0-21 4007/03
Zabezpieczenie podłóg płytami OSB
|  | m2 | 110 |  | 0 | 0
Robocizna
| Cieśle gr.II | r-g | 0.25 | 0 | 0
Materiały
| Gwoździe budowlane | kg | 0.1 | 0 | 0
| Płyty OSB | m2 | 1.1 | 0 | 0
| Materiały pomocnicze | % | 1.5 |  | 0
Sprzęt
| Wyciąg | m-g | 0.01 | 0 | 0
| Środek transportowy | m-g | 0.01 | 0 | 0
| Razem k.b. |  |  |  | 0
| Koszty zakupu |  |  |  | 0
| Koszty pośrednie R+S |  |  |  | 0
| Zysk R+S+Kp(R+S) |  |  |  | 0
| Cena jednostkowa |  |  |  | 0
3 | KNR 2-25 0307/03
Rozebranie ogrodzenia z siatki na słupkach metalowych obetonowanych wys.1,6m
| 80*1,6 | m2 | 128
|  | m2 | 128 |  | 0 | 0
Robocizna
| Robotnicy gr.I | r-g | 0.51 | 0 | 0
Sprzęt
| Samochód skrzyniowy 5t | m-g | 0.01 | 0 | 0
| Razem k.b. |  |  |  | 0
| Koszty pośrednie R+S |  |  |  | 0
| Zysk R+S+Kp(R+S) |  |  |  | 0
| Cena jednostkowa |  |  |  | 0
4 | Kalkulacja indywidualna
Zabezpieczenie okien w poziomie parteru
|  | kpl | 1 |  | 0 | 0
Materiały
| Zabezpieczenie okien w poziomie parteru | kpl | 1 | 0 | 0
| Razem k.b. |  |  |  | 0
| Koszty zakupu 0% |  |  |  | 0
| Koszty pośrednie R+S |  |  |  | 0
| Zysk R+S+Kp(R+S) |  |  |  | 0
| Cena jednostkowa |  |  |  | 0
5 | Kalkulacja indywidualna
Kontener socjalny dla pracowników
|  | kpl | 1 |  | 0 | 0
Materiały
| Kontener socjalny dla pracowników | kpl | 1 | 0 | 0
| Razem k.b. |  |  |  | 0
| Koszty zakupu 0% |  |  |  | 0
| Koszty pośrednie R+S |  |  |  | 0
| Zysk R+S+Kp(R+S) |  |  |  | 0
| Cena jednostkowa |  |  |  | 0
6 | Kalkulacja indywidualna
Postawienie przyenośnego wc np.Toi Toi
|  | szt | 1 |  | 0 | 0
Materiały
| Postawienie przyenośnego wc np.Toi Toi | szt | 1 | 0 | 0
| Razem k.b. |  |  |  | 0
| Koszty zakupu |  |  |  | 0
| Koszty pośrednie R+S |  |  |  | 0
| Zysk R+S+Kp(R+S) |  |  |  | 0
| Cena jednostkowa |  |  |  | 0
| Roboty przygotowawcze |  |  |  |  | 0
1. Usunięcie z patio ziemi i fontanny
7 | KNR 4-01 0106/01
Wykopy nieumocnione o ścianach pionowych wykonywane wewnątrz budynku - wykop bez względu na głębokość i kategorię z odrzuceniem na odległość do 3m
| ((1,80*14,90)+(7,47*2,40)+(6,60*3,60)+(15*3,20))*0,40 | m3 | 46.603
| 1,80*25,00*0,40 | m3 | 18
|  | m3 | 64.603 |  | 0 | 0
Robocizna
| Robotnicy gr.I | r-g | 4.65 | 0 | 0
| Razem k.b. |  |  |  | 0
| Koszty pośrednie R+S |  |  |  | 0
| Zysk R+S+Kp(R+S) |  |  |  | 0
| Cena jednostkowa |  |  |  | 0
8 | KNP 1 0403.2/03
Załadowanie i przewiezienie taczkami o pojemności 60-80 litrów na odległość do 10m gruntu odspojonego kategorii III
| ((1,80*14,90)+(7,47*2,40)+(6,60*3,60)+(15*3,20))*0,40 | m3 | 46.603
| 1,80*25,00*0,40 | m3 | 18
|  | m3 | 64.603 |  | 0 | 0
Robocizna
| Robotnicy | r-g | 1.2 | 0 | 0
| Razem k.b. |  |  |  | 0
| Koszty pośrednie R+S |  |  |  | 0
| Zysk R+S+Kp(R+S) |  |  |  | 0
| Cena jednostkowa |  |  |  | 0
9 | KNP 1 0403.3/03
Dodatek do tablicy 403.1 i 403.2 za przewiezienie na każde dalsze 10m gruntu kategorii III
| ((1,80*14,90)+(7,47*2,40)+(6,60*3,60)+(15*3,20))*0,40 | m3 | 46.603
| 1,80*25,00*0,40 | m3 | 18
|  | m3 | 64.603 |  | 0 | 0
Robocizna
| Robotnicy | r-g | 0.166 | 0 | 0
| Razem k.b. |  |  |  | 0
| Koszty pośrednie R+S |  |  |  | 0
| Zysk R+S+Kp(R+S) |  |  |  | 0
| Cena jednostkowa |  |  |  | 0
| Krotność |  | 2.5 |  | 0
10 | KNR 4-01 0108/06
Wywiezienie ziemi samochodami samowyładowczymi na odległość do 1km, grunt kategorii III
| ((1,80*14,90)+(7,47*2,40)+(6,60*3,60)+(15*3,20))*0,40 | m3 | 46.603
| 1,80*25,00*0,40 | m3 | 18
|  | m3 | 64.603 |  | 0 | 0
Robocizna
| Robotnicy gr.I | r-g | 1.02 | 0 | 0
Sprzęt
| Samochód samowyładowczy 5t (1) | m-g | 0.63 | 0 | 0
| Razem k.b. |  |  |  | 0
| Koszty pośrednie R+S |  |  |  | 0
| Zysk R+S+Kp(R+S) |  |  |  | 0
| Cena jednostkowa |  |  |  | 0
11 | KNR 4-01 0108/08
Wywiezienie ziemi samochodami samowyładowczymi - na każdy następny 1km ponad 1km
| ((1,80*14,90)+(7,47*2,40)+(6,60*3,60)+(15*3,20))*0,40 | m3 | 46.603
| 1,80*25,00*0,40 | m3 | 18
|  | m3 | 64.603 |  | 0 | 0
Sprzęt
| Samochód samowyładowczy 5t (1) | m-g | 0.03 | 0 | 0
| Razem k.b. |  |  |  | 0
| Koszty pośrednie R+S |  |  |  | 0
| Zysk R+S+Kp(R+S) |  |  |  | 0
| Cena jednostkowa |  |  |  | 0
| Krotność |  | 19 |  | 0
12 | Kalkulacja indywidualna
Opłata za składowanie ziemi
| 64,603*1,6 | t | 103.365
|  | t | 103.365 |  | 0 | 0
13 | KNR 4-01 0212/02
Rozbiórka elementów konstrukcji betonowych niezbrojonych o grubości ponad 15cm - donice
| 0,30*0,30*0,25*114 | m3 | 2.565
|  | m3 | 2.565 |  | 0 | 0
Robocizna
| Robotnicy gr.I | r-g | 16.18 | 0 | 0
| Razem k.b. |  |  |  | 0
| Koszty pośrednie R+S |  |  |  | 0
| Zysk R+S+Kp(R+S) |  |  |  | 0
| Cena jednostkowa |  |  |  | 0
14 | KNR 4-01 0349/02
Rozebranie ścian, filarów, kolumn wykonanych z cegieł na zaprawie cementowo-wapiennej - murek fontanny
| 0,25*0,70*8,50 | m3 | 1.488
|  | m3 | 1.488 |  | 0 | 0
Robocizna
| Cieśle gr.II | r-g | 0.17 | 0 | 0
| Robotnicy gr.I | r-g | 7.1 | 0 | 0
| Razem k.b. |  |  |  | 0
| Koszty pośrednie R+S |  |  |  | 0
| Zysk R+S+Kp(R+S) |  |  |  | 0
| Cena jednostkowa |  |  |  | 0
15 | KNP 1 0112.1/01
Przewożenie gruzu budowlanego na odległość do 20m w jednym poziomie
| 2,565+1,488 | m3 | 4.053
|  | m3 | 4.053 |  | 0 | 0
Robocizna
| Robotnicy | r-g | 1.4 | 0 | 0
| Razem k.b. |  |  |  | 0
| Koszty pośrednie R+S |  |  |  | 0
| Zysk R+S+Kp(R+S) |  |  |  | 0
| Cena jednostkowa |  |  |  | 0
16 | KNP 1 0112.1/03
Przewożenie gruzu budowlanego - dodatek do kol. 01 i 02 za przewiezienie na każde dalsze 10m ponad 20m
| 2,565+1,488 | m3 | 4.053
|  | m3 | 4.053 |  | 0 | 0
Robocizna
| Robotnicy | r-g | 0.18 | 0 | 0
| Razem k.b. |  |  |  | 0
| Koszty pośrednie R+S |  |  |  | 0
| Zysk R+S+Kp(R+S) |  |  |  | 0
| Cena jednostkowa |  |  |  | 0
| Krotność |  | 1.5 |  | 0
17 | KNR 4-01 0108/11
Wywiezienie gruzu spryzmowanego samochodami samowyładowczymi na odległość do 1km
| 2,565+1,488 | m3 | 4.053
|  | m3 | 4.053 |  | 0 | 0
Robocizna
| Robotnicy gr.I | r-g | 0.86 | 0 | 0
Sprzęt
| Samochód samowyładowczy 5t (1) | m-g | 0.5 | 0 | 0
| Razem k.b. |  |  |  | 0
| Koszty pośrednie R+S |  |  |  | 0
| Zysk R+S+Kp(R+S) |  |  |  | 0
| Cena jednostkowa |  |  |  | 0
18 | KNR 4-01 0108/12
Wywiezienie gruzu spryzmowanego samochodami samowyładowczymi - na każdy następny 1km ponad 1km
| 2,565+1,488 | m3 | 4.053
|  | m3 | 4.053 |  | 0 | 0
Sprzęt
| Samochód samowyładowczy 5t (1) | m-g | 0.02 | 0 | 0
| Razem k.b. |  |  |  | 0
| Koszty pośrednie R+S |  |  |  | 0
| Zysk R+S+Kp(R+S) |  |  |  | 0
| Cena jednostkowa |  |  |  | 0
| Krotność |  | 19 |  | 0
19 | Kalkulacja indywidualna
Opłata za utylizację i składowanie gruzu
| 5,00*2500/1000 | t | 12.5
| 1,6*2000/1000 | t | 3.2
|  | t | 15.7 |  | 0 | 0
| Usunięcie z patio ziemi i fontanny |  |  |  |  | 0
2. Usunięcie warstw wierzchnich i izolacyjnych z patio
20 | KNNR 3 0801/04
Rozebranie posadzek z płytek na zaprawie cementowej
| 13,60*12,62 | m2 | 171.632
|  | m2 | 171.632 |  | 0 | 0
Robocizna
| Robotnicy | r-g | 0.92 | 0 | 0
| Razem k.b. |  |  |  | 0
| Koszty pośrednie R+S |  |  |  | 0
| Zysk R+S+Kp(R+S) |  |  |  | 0
| Cena jednostkowa |  |  |  | 0
21 | KNNR 8 0224/01
Demontaż wpustu
|  | szt | 4 |  | 0 | 0
Robocizna
| Robotnicy | r-g | 0.34 | 0 | 0
| Razem k.b. |  |  |  | 0
| Koszty pośrednie R+S |  |  |  | 0
| Zysk R+S+Kp(R+S) |  |  |  | 0
| Cena jednostkowa |  |  |  | 0
22 | KNR 4-01 0212/01
Rozbiórka elementów konstrukcji betonowych niezbrojonych o grubości do 15cm
| 19,90*14,88*0,10 | m3 | 29.611
|  | m3 | 29.611 |  | 0 | 0
Robocizna
| Robotnicy gr.I | r-g | 13.81 | 0 | 0
| Razem k.b. |  |  |  | 0
| Koszty pośrednie R+S |  |  |  | 0
| Zysk R+S+Kp(R+S) |  |  |  | 0
| Cena jednostkowa |  |  |  | 0
23 | KNR 4-04 0509/03
Rozebranie pokrycia dachowego z papy na betonie na zakład
| 19,90*14,88 | m2 | 296.112
|  | m2 | 296.112 |  | 0 | 0
Robocizna
| Robotnicy gr.I | r-g | 0.41 | 0 | 0
| Razem k.b. |  |  |  | 0
| Koszty pośrednie R+S |  |  |  | 0
| Zysk R+S+Kp(R+S) |  |  |  | 0
| Cena jednostkowa |  |  |  | 0
24 | KNR 13-23 0106/08
Rozbiórki izolacji cieplnych ze styropianu
| 19,90*14,88*0,07 | m3 | 20.728
|  | m3 | 20.728 |  | 0 | 0
Robocizna
| Robotnicy gr.I | r-g | 3.3 | 0 | 0
Sprzęt
| Wyciąg towarowo-osobowy | m-g | 0.12 | 0 | 0
| Samochód skrzyniowy 5t | m-g | 0.02 | 0 | 0
| Razem k.b. |  |  |  | 0
| Koszty pośrednie R+S |  |  |  | 0
| Zysk R+S+Kp(R+S) |  |  |  | 0
| Cena jednostkowa |  |  |  | 0
25 | KNR 4-04 0509/03
Rozebranieizolacji z folii - analogia wsp.R=0,3
| 19,90*14,88 | m2 | 296.112
|  | m2 | 296.112 |  | 0 | 0
Robocizna R=0,3
| Robotnicy gr.I | r-g | 0.41 | 0 | 0
| Razem k.b. |  |  |  | 0
| Koszty pośrednie R+S |  |  |  | 0
| Zysk R+S+Kp(R+S) |  |  |  | 0
| Cena jednostkowa |  |  |  | 0
26 | KNP 1 0112.1/01
Przewożenie gruzu budowlanego na odległość do 20m w jednym poziomie
| 170,00*0,015 | m3 | 2.55
| 29,60 | m3 | 29.6
| 59,20 | m3 | 59.2
| 296,00*0,01 | m3 | 2.96
|  | m3 | 94.31 |  | 0 | 0
Robocizna
| Robotnicy | r-g | 1.4 | 0 | 0
| Razem k.b. |  |  |  | 0
| Koszty pośrednie R+S |  |  |  | 0
| Zysk R+S+Kp(R+S) |  |  |  | 0
| Cena jednostkowa |  |  |  | 0
27 | KNP 1 0112.1/03
Przewożenie gruzu budowlanego - dodatek do kol. 01 i 02 za przewiezienie na każde dalsze 10m ponad 20m
| 170,00*0,015 | m3 | 2.55
| 29,60 | m3 | 29.6
| 59,20 | m3 | 59.2
| 296,00*0,01 | m3 | 2.96
|  | m3 | 94.31 |  | 0 | 0
Robocizna
| Robotnicy | r-g | 0.18 | 0 | 0
| Razem k.b. |  |  |  | 0
| Koszty pośrednie R+S |  |  |  | 0
| Zysk R+S+Kp(R+S) |  |  |  | 0
| Cena jednostkowa |  |  |  | 0
| Krotność |  | 1.5 |  | 0
28 | KNR 4-01 0108/11
Wywiezienie gruzu spryzmowanego samochodami samowyładowczymi na odległość do 1km
| 170,00*0,015 | m3 | 2.55
| 29,60 | m3 | 29.6
| 59,20 | m3 | 59.2
| 296,00*0,01 | m3 | 2.96
|  | m3 | 94.31 |  | 0 | 0
Robocizna
| Robotnicy gr.I | r-g | 0.86 | 0 | 0
Sprzęt
| Samochód samowyładowczy 5t (1) | m-g | 0.5 | 0 | 0
| Razem k.b. |  |  |  | 0
| Koszty pośrednie R+S |  |  |  | 0
| Zysk R+S+Kp(R+S) |  |  |  | 0
| Cena jednostkowa |  |  |  | 0
29 | KNR 4-01 0108/12
Wywiezienie gruzu spryzmowanego samochodami samowyładowczymi - na każdy następny 1km ponad 1km
| 170,00*0,015 | m3 | 2.55
| 29,60 | m3 | 29.6
| 59,20 | m3 | 59.2
| 296,00*0,01 | m3 | 2.96
|  | m3 | 94.31 |  | 0 | 0
Sprzęt
| Samochód samowyładowczy 5t (1) | m-g | 0.02 | 0 | 0
| Razem k.b. |  |  |  | 0
| Koszty pośrednie R+S |  |  |  | 0
| Zysk R+S+Kp(R+S) |  |  |  | 0
| Cena jednostkowa |  |  |  | 0
| Krotność |  | 19 |  | 0
30 | KNR 4-01 0819/15
Rozebranie okładziny kamiennej
| (2*14,88+19,90)*0,8 | m2 | 39.728
|  | m2 | 39.728 |  | 0 | 0
Robocizna
| Robotnicy gr.I | r-g | 1.38 | 0 | 0
| Razem k.b. |  |  |  | 0
| Koszty pośrednie R+S |  |  |  | 0
| Zysk R+S+Kp(R+S) |  |  |  | 0
| Cena jednostkowa |  |  |  | 0
31 | KNR 13-23 0106/09
Rozbiórki izolacji cieplnych z wełny mineralnej
| (2*14,88+19,90)*0,8*0,15 | m3 | 5.959
|  | m3 | 5.959 |  | 0 | 0
Robocizna
| Robotnicy gr.I | r-g | 1.92 | 0 | 0
Sprzęt
| Wyciąg towarowo-osobowy | m-g | 0.22 | 0 | 0
| Samochód skrzyniowy 5t | m-g | 0.04 | 0 | 0
| Razem k.b. |  |  |  | 0
| Koszty pośrednie R+S |  |  |  | 0
| Zysk R+S+Kp(R+S) |  |  |  | 0
| Cena jednostkowa |  |  |  | 0
32 | Kalkulacja indywidualna
Opłata za utylizację i składowanie gruzu
| płytki 13,60*12,62*0,01*2000/1000 | t | 3.433
| posadzka betonowa 19,90*14,88*0,10*2500/1000 | t | 74.028
| folia 19,90*14,88*0,2/1000 | t | 0.059
| płyty kamienne 39,728*0,01*2000/1000 | t | 0.795
|  | t | 78.315 |  | 0 | 0
33 | Kalkulacja indywidualna
Opłata za utylizację i składowanie styropianu
| izolacja styropian 19,90*14,88*0,07*15,00/1000 | t | 0.311
|  | t | 0.311 |  | 0 | 0
34 | Kalkulacja indywidualna
Opłata za utylizację i składowanie wełny
| płytki 13,60*12,62*0,01*2000/1000 | t | 3.433
| wełna mineralna (2*14,88+19,90)*0,8*0,15*30,00/1000 | t | 0.179
|  | t | 3.612 |  | 0 | 0
35 | Kalkulacja indywidualna
Opłata za utylizację i składowanie papy
| pokrycie papa 19,90*14,88*12,00/1000 | t | 3.553
|  | t | 3.553 |  | 0 | 0
| Usunięcie warstw wierzchnich i izolacyjnych z patio |  |  |  |  | 0
3. Ulepszenie izolacji przeciwwodnej i termicznej
36 | KNR 4-01 0803/02
Uzupełnienie posadzki cementowej o powierzchni 1,0-5,0m2 w jednym miejscu z zatarciem na gładko
| 19,90*14,88 | m2 | 296.112
|  | m2 | 296.112 |  | 0 | 0
Robocizna
| Posadzkarze gr.II | r-g | 1.15 | 0 | 0
| Robotnicy gr.I | r-g | 0.37 | 0 | 0
Materiały
| Cement portlandzki 25 z dodatkami | t | 0.014 | 0 | 0
| Piasek do zapraw | m3 | 0.033 | 0 | 0
| Materiały pomocnicze | % | 2 |  | 0
| Razem k.b. |  |  |  | 0
| Koszty zakupu |  |  |  | 0
| Koszty pośrednie R+S |  |  |  | 0
| Zysk R+S+Kp(R+S) |  |  |  | 0
| Cena jednostkowa |  |  |  | 0
37 | KNR-W 2-02 0504/02
Pokrycie papą termozgrzewalną dwuwarstwowe
| 19,90*14,88 | m2 | 296.112
|  | m2 | 296.112 |  | 0 | 0
Robocizna
| Robotnicy | r-g | 0.389 | 0 | 0
Materiały
| Papa termozgrzewalna podkładowa | m2 | 1.15 | 0 | 0
| Papa termozgrzewalna nawierzchniowa | m2 | 1.15 | 0 | 0
| Gaz propanowo-butanowy płynny | kg | 0.434 | 0 | 0
| Roztwór asfaltowy do gruntowania | kg | 0.3 | 0 | 0
| Materiały pomocnicze | % | 1.5 |  | 0
Sprzęt
| Wyciąg | m-g | 0.0076 | 0 | 0
| Środek transportowy (1) | m-g | 0.021 | 0 | 0
| Razem k.b. |  |  |  | 0
| Koszty zakupu |  |  |  | 0
| Koszty pośrednie R+S |  |  |  | 0
| Zysk R+S+Kp(R+S) |  |  |  | 0
| Cena jednostkowa |  |  |  | 0
38 | KNR-W 2-02 0616/07
Izolacje szczelin dylatacyjnych w posadzce
|  | m | 60 |  | 0 | 0
Robocizna
| Robotnicy | r-g | 0.269 | 0 | 0
Materiały
| Taśma dylatacyjna z PCW | m | 1.05 | 0 | 0
| Materiały pomocnicze | % | 1.5 |  | 0
Sprzęt
| Wyciąg | m-g | 0.0042 | 0 | 0
| Środek transportowy (1) | m-g | 0.0027 | 0 | 0
| Razem k.b. |  |  |  | 0
| Koszty zakupu |  |  |  | 0
| Koszty pośrednie R+S |  |  |  | 0
| Zysk R+S+Kp(R+S) |  |  |  | 0
| Cena jednostkowa |  |  |  | 0
39 | KNR 2-02 0514/06
Obsadzenie wpustu dachowego systemowgo
|  | szt | 4 |  | 0 | 0
Robocizna
| Dekarze gr.II | r-g | 2.5976 | 0 | 0
| Spawacze gr.II | r-g | 0.7801 | 0 | 0
| Robotnicy gr.I | r-g | 0.1611 | 0 | 0
Materiały
| Wpust dachowy systemowy | szt | 1 | 0 | 0
| Materiały pomocnicze | % | 1.5 |  | 0
Sprzęt
| Wyciąg | m-g | 0.0129 | 0 | 0
| Środek transportowy (1) | m-g | 0.0406 | 0 | 0
| Zestaw do spawania i cięcia | m-g | 1.2403 | 0 | 0
| Razem k.b. |  |  |  | 0
| Koszty zakupu |  |  |  | 0
| Koszty pośrednie R+S |  |  |  | 0
| Zysk R+S+Kp(R+S) |  |  |  | 0
| Cena jednostkowa |  |  |  | 0
40 | KNR 0-36 1115/01
Uszczelnienie przejść instalacyjnych - analogia
|  | szt | 4 |  | 0 | 0
Robocizna
| Robotnicy | r-g | 0.79 | 0 | 0
Materiały
| Bentonit granulowany | kg | 4.6 | 0 | 0
| Geomata bentonitowa Bentomat SP | m2 | 1.1 | 0 | 0
| Razem k.b. |  |  |  | 0
| Koszty zakupu |  |  |  | 0
| Koszty pośrednie R+S |  |  |  | 0
| Zysk R+S+Kp(R+S) |  |  |  | 0
| Cena jednostkowa |  |  |  | 0
41 | KNR 2-02 0607/01
Izolacja pozioma podposadzkowa przeciwwilgociowa i przeciwwodna z folii polietylenowej szerokiej
| 19,90*14,88 | m2 | 296.112
|  | m2 | 296.112 |  | 0 | 0
Robocizna
| Dekarze gr.II | r-g | 0.3204 | 0 | 0
| Robotnicy gr.I | r-g | 0.0392 | 0 | 0
Materiały
| Folia polietylenowa 0,2mm | m2 | 1.2 | 0 | 0
| Papa asfaltowa na tekturze izolacyjna | m2 | 1.13 | 0 | 0
| Lepik asfaltowy bez wypełniaczy na gorąco | kg | 0.18 | 0 | 0
| Materiały pomocnicze | % | 1.5 |  | 0
Sprzęt
| Wyciąg | m-g | 0.0112 | 0 | 0
| Środek transportowy (1) | m-g | 0.0068 | 0 | 0
| Razem k.b. |  |  |  | 0
| Koszty zakupu |  |  |  | 0
| Koszty pośrednie R+S |  |  |  | 0
| Zysk R+S+Kp(R+S) |  |  |  | 0
| Cena jednostkowa |  |  |  | 0
42 | KNR 2-02 0609/01
Izolacje poziome na wierzchu konstrukcji z płyt styropianowych na lepiku
| 19,90*14,88 | m2 | 296.112
|  | m2 | 296.112 |  | 0 | 0
Robocizna
| Dekarze gr.II | r-g | 0.1731 | 0 | 0
| Robotnicy gr.I | r-g | 0.0531 | 0 | 0
Materiały
| Roztwór asfaltowy do gruntowania | kg | 0.3 | 0 | 0
| Płyty styropianowe XPS gr.20cm | m2 | 1.05 | 0 | 0
| Lepik asfaltowy bez wypełniaczy na gorąco | kg | 1.75 | 0 | 0
| Drewno opałowe | kg | 2.7 | 0 | 0
| Materiały pomocnicze | % | 1.5 |  | 0
Sprzęt
| Wyciąg | m-g | 0.0073 | 0 | 0
| Środek transportowy (1) | m-g | 0.0116 | 0 | 0
| Razem k.b. |  |  |  | 0
| Koszty zakupu |  |  |  | 0
| Koszty pośrednie R+S |  |  |  | 0
| Zysk R+S+Kp(R+S) |  |  |  | 0
| Cena jednostkowa |  |  |  | 0
43 | KNR AT-04 0101/01
Warstwa wzmacniająca grunt pod warstwy technologiczne z geowłókniny o szerokości 5m
| 19,90*14,88 | m2 | 296.112
|  | m2 | 296.112 |  | 0 | 0
Robocizna
| Robotnicy | r-g | 0.0175 | 0 | 0
Materiały
| Geowłóknina | m2 | 1.038 | 0 | 0
| Materiały pomocnicze | % | 0.5 |  | 0
Sprzęt
| Ciągnik kołowy 29-37kW | m-g | 0.0044 | 0 | 0
| Razem k.b. |  |  |  | 0
| Koszty zakupu 0% |  |  |  | 0
| Koszty pośrednie R+S |  |  |  | 0
| Zysk R+S+Kp(R+S) |  |  |  | 0
| Cena jednostkowa |  |  |  | 0
| Ulepszenie izolacji przeciwwodnej i termicznej |  |  |  |  | 0
4. Wykonanie wylewki betonowej
44 | KNR 2-02 1102/02
Warstwy wyrównawcze z zaprawy cementowej grubości 20mm pod posadzki zatarte na gładko+ zbrojenie rozproszone
| 19,90*14,88 | m2 | 296.112
|  | m2 | 296.112 |  | 0 | 0
Robocizna
| Betoniarze gr.II | r-g | 0.5719 | 0 | 0
| Robotnicy gr.I | r-g | 0.0869 | 0 | 0
Materiały
| Beton zwykły C16/20 (B-20) | m3 | 0.0206 | 0 | 0
| Cement portlandzki 25 z dodatkami | t | 0.0003 | 0 | 0
| zbrojenie rozproszone | kg | 0.8 | 0 | 0
| Masa asfaltowa | kg | 0.07 | 0 | 0
| Drewno opałowe | kg | 0.12 | 0 | 0
| Materiały pomocnicze | % | 1.5 |  | 0
Sprzęt
| Wyciąg | m-g | 0.0313 | 0 | 0
| Środek transportowy (1) | m-g | 0.0006 | 0 | 0
| Razem k.b. |  |  |  | 0
| Koszty zakupu |  |  |  | 0
| Koszty pośrednie R+S |  |  |  | 0
| Zysk R+S+Kp(R+S) |  |  |  | 0
| Cena jednostkowa |  |  |  | 0
45 | KNR 2-02 1102/03
Warstwy wyrównawcze pod posadzki - dodatek lub potrącenie za zmianę grubości o 10mm
| 19,90*14,88 | m2 | 296.112
|  | m2 | 296.112 |  | 0 | 0
Robocizna
| Betoniarze gr.II | r-g | 0.0284 | 0 | 0
| Robotnicy gr.I | r-g | 0.0432 | 0 | 0
Materiały
| Beton zwykły C16/20 (B-20) | m3 | 0.0105 | 0 | 0
| Materiały pomocnicze | % | 1.5 |  | 0
Sprzęt
| Wyciąg | m-g | 0.0158 | 0 | 0
| Razem k.b. |  |  |  | 0
| Koszty zakupu |  |  |  | 0
| Koszty pośrednie R+S |  |  |  | 0
| Zysk R+S+Kp(R+S) |  |  |  | 0
| Cena jednostkowa |  |  |  | 0
| Krotność |  | 6 |  | 0
| Wykonanie wylewki betonowej |  |  |  |  | 0
5. Wykonanie nawierzchni z kostki brukowej z liniowym odwodnieniem
46 | KNR 2-31 0511/02
Nawierzchnie z kostki brukowej betonowej grubości 6cm kolorowej, układane na podyspce cementowo-piaskowej
| 19,90*14,88 | m2 | 296.112
|  | m2 | 296.112 |  | 0 | 0
Robocizna
| Brukarze gr.III | r-g | 0.4937 | 0 | 0
| Robotnicy gr.II | r-g | 0.7405 | 0 | 0
Materiały
| Kostka brukowa betonowa 6cm kolorowa | m2 | 1.025 | 0 | 0
| Piasek | m3 | 0.0788 | 0 | 0
| Cement portlandzki 35 bez dodatków | t | 0.0117 | 0 | 0
| Woda | m3 | 0.026 | 0 | 0
| Materiały pomocnicze | % | 0.5 |  | 0
Sprzęt
| Wibrator powierzchniowy | m-g | 0.13 | 0 | 0
| Piła do cięcia płytek | m-g | 0.025 | 0 | 0
| Razem k.b. |  |  |  | 0
| Koszty zakupu |  |  |  | 0
| Koszty pośrednie R+S |  |  |  | 0
| Zysk R+S+Kp(R+S) |  |  |  | 0
| Cena jednostkowa |  |  |  | 0
47 | KNR 2-31 0606/01
Odwodnienie liniowe
|  | m | 6 |  | 0 | 0
Robocizna
| Brukarze gr.III | r-g | 0.1184 | 0 | 0
| Robotnicy gr.I | r-g | 0.2154 | 0 | 0
Materiały
| odwodnienie liniowe | m | 1 | 0 | 0
| Piasek | m3 | 0.043 | 0 | 0
| Cement portlandzki 35 bez dodatków | t | 0.0005 | 0 | 0
| Woda | m3 | 0.006 | 0 | 0
| Materiały pomocnicze | % | 0.5 |  | 0
| Razem k.b. |  |  |  | 0
| Koszty zakupu |  |  |  | 0
| Koszty pośrednie R+S |  |  |  | 0
| Zysk R+S+Kp(R+S) |  |  |  | 0
| Cena jednostkowa |  |  |  | 0
48 | KNR 2-02 0613/06
Izolacje cieplne i przeciwdźwiękowe pionowe z płyt z wełny mineralnej układanych na sucho
| (2*14,88+19,90)*0,8 | m2 | 39.728
|  | m2 | 39.728 |  | 0 | 0
Robocizna
| Dekarze gr.II | r-g | 0.1397 | 0 | 0
| Robotnicy gr.I | r-g | 0.0163 | 0 | 0
Materiały
| Płyty z weł.min.do doc.met.lek.mokr.180mm | m2 | 1.05 | 0 | 0
| Materiały pomocnicze | % | 1.5 |  | 0
Sprzęt
| Wyciąg | m-g | 0.0059 | 0 | 0
| Środek transportowy (1) | m-g | 0.0089 | 0 | 0
| Razem k.b. |  |  |  | 0
| Koszty zakupu |  |  |  | 0
| Koszty pośrednie R+S |  |  |  | 0
| Zysk R+S+Kp(R+S) |  |  |  | 0
| Cena jednostkowa |  |  |  | 0
49 | KNR-W 2-02 0840/07
Licowanie ścian płytami kamiennymi - odtworzenie elewacji
| (2*14,88+19,90)*0,8 | m2 | 39.728
|  | m2 | 39.728 |  | 0 | 0
Robocizna
| Robotnicy | r-g | 0.668 | 0 | 0
Materiały
| Płytki kamienne | m2 | 1.05 | 0 | 0
| Zaprawa klejowa - sucha mieszanka | kg | 2.84 | 0 | 0
| Zaprawa do wypełnienia spoin - sucha mieszanka | kg | 0.188 | 0 | 0
| Materiały pomocnicze | % | 1.5 |  | 0
Sprzęt
| Wyciąg | m-g | 0.0435 | 0 | 0
| Środek transportowy (1) | m-g | 0.0369 | 0 | 0
| Razem k.b. |  |  |  | 0
| Koszty zakupu |  |  |  | 0
| Koszty pośrednie R+S |  |  |  | 0
| Zysk R+S+Kp(R+S) |  |  |  | 0
| Cena jednostkowa |  |  |  | 0
| Wykonanie nawierzchni z kostki brukowej z liniowym odwodnieniem |  |  |  |  | 0
| Wartość kosztorysowa robót bez podatku VAT |  |  |  |  | 0
| Podatek VAT |  |  |  |  | 0
| Ogółem wartość kosztorysowa robót |  |  |  |  | 0